## Sheet1
2020年检定校准参数表
序号 | 仪器编号 | 仪器名称 | 责任人 | 检定/校准标准 | 检定/校准项目参数 | 备注
1 | SMX008 | 数显片剂崩解仪 | 张磊 | JJF1449-2014崩解时限测试仪校准规范 | 吊篮上下移动距离最大允许误差，吊篮往返频率最大允许误差，温度最大允许误差,定时器的计时相对误差，示值误差，重复性 | 计量器具控制及标准物质应符合规程要求
2 | SMX034 | 数字式酸度计 | 蔡旭升 | JJG119-2018实验室pH（酸度）计检定规程 | 标志和标识检查、外观及通电检查、电极检查、显示单元分辨力、电极PH示值误差、电极电压档示值误差、输入电流、输入阻抗引起的示值误差、近似等效输入阻抗、温度补偿引起的示值误差温度探头测温误差、电计示值重复性、仪器示值误差、仪器示值误重复性
3 | SMX036 | 电子分析天平 | 李秀梅 | JJG1036-2008电子天平检定规程 | 外观检查，偏载误差，重复性，示值误差
4 | SMX037 | 蒸发光散射检测器 | 李秀梅 | JJG705-2014液相色谱仪检定规程 | 基线噪声、基线漂移、最小检测浓度
5 | SMX043 | 薄层色谱扫描仪 | 刘恺 | JJF1712-2018薄层色谱扫描仪校准规范 | 线性误差；同点比移值重复性、同点峰面积重复性、同板峰面积重复性
6 | SMX046 | 澄明度测定仪 | 朱琳歌 | JJF 1287-2011澄明度检测仪校准规范 | 照度示值的相对误差，光源稳定性，光源均匀性，计时器示值误差
7 | SMX047 | 傅立叶红外光谱仪 | 郭倩倩 | JJF1319-2011傅立叶变换红外光谱仪校准规程 | 波数示值误差，波数重复性，分辨力，100%线的平直度，噪声
8 | SMX050 | 全自动高效液相色谱仪 | 刘恺 | JJG705-2014液相色谱仪检定规程 | 泵流量稳定性SR、整机：定性、定量重复性、基线噪声、基线漂移、最小检测浓度
9 | SMX056 | 生化培养箱 | 呼赢洁 | JJF1101-2003环境试验设备温度、湿度校准规范 | 温度偏差、湿度偏差、温度均匀度、湿度均匀度、温度波动度、湿度波动度 | 33℃
10 | SMX065 | 溶出试验仪 | 朱琳歌 | JJF（豫）191-2015溶出试验仪校准规范 | 温度设定值误差，温度波动度，温度均匀度，转速相对误差，定时器的计时相对误差
11 | SMX066 | 紫外分光光度计 | 于璐璐 | JJG178-2007紫外、可见、近红外分光光度计检定规程 | 通用技术要求、波长示值误差与重复性、噪声与漂移、透射比示值误差与重复性、基线平直度、杂散光、吸收池的配套性
12 | SMX068 | 熔点仪 | 荆辉 | JJG701-2008熔点仪检定规程 | 外观检查、示值误差、示值重复性、线性升温速率误差
13 | SMX070 | 高效液相色谱仪 | 李秀梅 | JJG705-2014液相色谱仪检定规程 | 泵流量稳定性SR、整机：定性、定量重复性
| SMX070 | 二极管阵列检测器 | 李秀梅 | JJG705-2014液相色谱仪检定规程 | 基线噪声、基线漂移、最小检测浓度
| SMX070 | 示差检测器 | 李秀梅 | JJG705-2014液相色谱仪检定规程 | 基线噪声、基线漂移、最小检测浓度
14 | SMX071 | 电热鼓风干燥箱 | 张佩 | JJF1101-2003环境试验设备温度、湿度校准规范 | 温度偏差、温度均匀度、温度波动度 | 250℃
15 | SMX073 | 立式灭菌器 | 王伟朋 | JJF(豫)155-2010带压温场及监视仪表校准规范 | 后续检定所有需检项目 | 内容查询不到
16 | SMX076 | 高效液相色谱仪 | 刘恺 | JJG705-2014液相色谱仪检定规程 | 泵流量稳定性SR、整机：定性、定量重复性
| SMX076 | 紫外检测器 | 刘恺 | JJG705-2014液相色谱仪检定规程 | 基线噪声、基线漂移、最小检测浓度
17 | SMX079 | 电热鼓风干燥箱 | 张磊 | JJF1101-2003环境试验设备温度、湿度校准规范 | 温度偏差、温度均匀度、温度波动度 | 105℃
18 | SMX080 | 电热鼓风干燥箱 | 荆辉 | JJF1101-2003环境试验设备温度、湿度校准规范 | 温度偏差、温度均匀度、温度波动度 | 105℃
19 | SMX081 | 真空干燥箱 | 刘恺 | JJF1101-2003环境试验设备温度、湿度校准规范 | 温度偏差、温度均匀度、温度波动度 | 60℃
20 | SMX082 | 箱式电阻炉 | 刘恺 | JJF1376-2012箱式电阻炉校准规范 | 外观检查、炉温均匀度、炉温稳定度、炉温偏差及炉内最大温差 | 550℃
21 | SMX083 | 傅立叶红外光谱仪 | 郭倩倩 | JJF1319-2011傅立叶变换红外光谱仪校准规程 | 波数示值误差，波数重复性，分辨力，100%线的平直度，噪声
22 | SMX084 | 恒温恒湿箱 | 呼赢洁 | JJF1101-2003环境试验设备温度、湿度校准规范 | 温度偏差、湿度偏差、温度均匀度、湿度均匀度、温度波动度、湿度波动度 | 42℃
23 | SMX085 | 生化培养箱 | 呼赢洁 | JJF1101-2003环境试验设备温度、湿度校准规范 | 温度偏差、湿度偏差、温度均匀度、湿度均匀度、温度波动度、湿度波动度 | 23℃
24 | SMX086 | 生化培养箱 | 呼赢洁 | JJF1101-2003环境试验设备温度、湿度校准规范 | 温度偏差、湿度偏差、温度均匀度、湿度均匀度、温度波动度、湿度波动度 | 33℃
25 | SMX088 | 微粒分析仪 | 呼赢洁 | JJF1290-2011微粒检测仪器校准规范 | 取样体积的相对偏差、颗粒计数测量结果及测量不确定度、颗粒计数重复性（极差值）
26 | SMX093 | 阿贝折射仪 | 李秀梅 | JJG625-2001阿贝折射仪检定规程 | 外观、光学系统检查、阿米西棱镜引起的折射率测量变动量、折射率测量示值误差和重复性、平均色散测量示值误差
27 | SMX095 | 全自动冰点渗透压计 | 荆辉 | JJG1089-2013 渗透压摩尔浓度测定仪检定规程 | 1、外观2、示值误差3、重复性4、稳定性 | 1、需符合规程中表1检定项目及计量性能指标 2、示值误差项渗透压摩尔浓度100-700整百各测一次
28 | SMX096 | 电子分析天平 | 张磊 | JJG1036-2008电子天平检定规程 | 外观检查，偏载误差，重复性，示值误差
29 | SMX097 | 电子分析天平 | 刘恺 | JJG1036-2008电子天平检定规程 | 外观检查，偏载误差，重复性，示值误差
30 | SMX098 | 电子分析天平 | 张佩 | JJG1036-2008电子天平检定规程 | 外观检查、偏载误差、重复性、示值误差
31 | SMX099 | 电子分析天平 | 蔡旭升 | JJG1036-2008电子天平检定规程 | 外观检查，偏载误差，重复性，示值误差
32 | SMX100 | 溶出试验仪 | 朱琳歌 | JJF（豫）191-2015溶出试验仪校准规范 | 温度设定值误差，温度波动度，温度均匀度，转速相对误差，定时器的计时相对误差
33 | SMX102 | 原子吸收分光光度计 | 张磊 | JJG694-2009原子吸收分光光度计检定规程 | 外观，基线稳定性，检出限，测量重复性，线性误差
34 | SMX103 | 费休氏水分测定仪 | 张佩 | JJG1154-2018 卡尔费休容量法水分测定仪检定规程 | 通用技术要求、水分含量示值相对误差、水分含量重复性
35 | SMX104 | 气相色谱仪 | 蔡旭升 | JJG700-2016气相色谱仪检定规程 | 通用技术要求、载气流速稳定性
| SMX104 | FID | 蔡旭升 | JJG700-2016气相色谱仪检定规程 | 基线噪声、基线漂移、灵敏度、检测限、定性重复性、定量重复性
| SMX104 | ECD | 蔡旭升 | JJG700-2016气相色谱仪检定规程 | 载气流速稳定性、基线噪声、基线漂移、灵敏度、检测限、定性重复性、定量重复性
36 | SMX105 | 自动电位滴定仪 | 龚琳琳 | JJG814-2015自动电位滴定仪检定规程 | 外观及常规检查，通电检查，电计示值误差，电计示值重复性，电计输入电流，电计输入阻抗，滴定管容量误差，仪器示值误差，仪器示值重复性
37 | SMX107 | 台式电导率分析仪 | 于璐璐 | JJG376-2007电导率仪检定规程 | 外观检查、电子单元引用误差、电导池常数示值误差、温度系数示值误差、电子单元重复性、温度示值误差、仪器引用误差、仪器重复性
38 | SMX109 | 紫外分光光度计 | 于璐璐 | JJG178-2007紫外、可见、近红外分光光度计检定规程 | 通用技术要求、波长示值误差与重复性、噪声与漂移、透射比示值误差与重复性、基线平直度、杂散光、吸收池的配套性
39 | SMX116 | 原子荧光光度计 | 龚琳琳 | JJG939-2009原子荧光光度计检定规程 | 稳定性，检出限，测量重复性，测量线性
40 | SMX118 | 浮游菌采样器 | 王伟朋 | JJG257-2007浮子流量计检定规程 | 随机文件，外观检查，示值误差、回差
41 | SMX120 | 激光尘埃粒子计数器 | 王伟朋 | JJF1190-2008尘埃粒子计数器校准规范 | 外观要求、绝缘电阻、电气强度、自净时间、流量误差、计时误差、重复性、粒径分布误差、粒子浓度示值误差、
42 | SMX127 | 温湿度计 | 王伟朋 | JJG205-2005机械式温湿度计检定规程 | 通用技术要求、示值误差 | 15、20、30℃，40、60、80%RH
43 | SMX128 | 数位式照度计 | 王伟朋 | JJG245-2005光照度计检定规程 | 外观检查、相对示值误差 | 相对示值误差：每一档在满量程范围内标准照度计至少检定五个等间隔点；每台检定两轮，两轮量值的相对标准偏差取平均值作为最后结果
44 | SMX130 | 数字声级计 | 王伟朋 | JJG188-2017声级计检定规程 | 外观检查、指示声级调整/频率计权、1kHz处的频率计权、极线性、自生噪声、F时间计权、重复猝发音响应
45 | SMX131 | 手持式差压计 | 王伟朋 | JJG875-2005数字压力计检定规程 | 外观、零位漂移、稳定性、静压零位、示值误差、回程误差
46 | SMX139 | 隔水式恒温培养箱 | 呼赢洁 | JJF1101-2003环境试验设备温度、湿度校准规范 | 温度偏差、湿度偏差、温度均匀度、湿度均匀度、温度波动度、湿度波动度 | 36℃
47 | SMX140 | 高效液相色谱仪 | 荆辉 | JJG705-2014液相色谱仪检定规程 | 泵流量稳定性SR、整机：定性、定量重复性
| SMX140 | 高效液相色谱仪-紫外检测器 | 荆辉 | JJG705-2014液相色谱仪检定规程 | 基线噪声、基线漂移、最小检测浓度
48 | SMX153 | pH计 | 龚琳琳 | JJG119-2018实验室pH（酸度）计检定规程 | 标志和标识检查、外观及通电检查、电极检查、显示单元分辨力、电极PH示值误差、电极电压档示值误差、输入电流、输入阻抗引起的示值误差、近似等效输入阻抗、温度补偿引起的示值误差温度探头测温误差、电计示值重复性、仪器示值误差、仪器示值误重复性
49 | SMX158 | 多功能微生物自动测量分析仪 | 王伟朋 | JJF1614-2017抗生素效价测定仪校准规范 | 直径示值误差、直径测量重复性 | 管碟法
50 | SMX161 | 高效液相色谱仪 | 李秀梅 | JJG705-2014液相色谱仪检定规程 | 泵流量稳定性SR、整机：定性、定量重复性
| SMX161 | 高效液相色谱仪-紫外检测器 | 李秀梅 | JJG705-2014液相色谱仪检定规程 | 基线噪声、基线漂移、最小检测浓度
51 | SMX162 | 全自动高压灭菌器 | 王伟朋 | JJF(豫)155-2010带压温场及监视仪表校准规范 | 后续检定所有需检项目 | 内容查询不到
52 | SMX171 | 离子色谱仪 | 龚琳琳 | JJG823-2014离子色谱检定规程 | 基线噪声，基线漂移，最小检测浓度
53 | SMX174 | 电导率仪 | 朱琳歌 | JJG376-2007电导率仪检定规程 | 外观检查、电子单元引用误差、电导池常数示值误差、温度系数示值误差、电子单元重复性、温度示值误差、仪器引用误差、仪器重复性
54 | SMX175 | 智能崩解仪 | 张磊 | JJF1449-2014崩解时限测试仪校准规范 | 吊篮上下移动距离最大允许误差，吊篮往返频率最大允许误差，温度最大允许误差,定时器的计时相对误差，示值误差，重复性
55 | SMX178 | 蒸发光检测器 | 荆辉 | JJG705-2014液相色谱仪检定规程 | 基线噪声、基线漂移、最小检测浓度
56 | SMX179 | 高效液相色谱仪 | 张佩 | JJG705-2014液相色谱仪检定规程 | 泵流量稳定性SR、整机：定性、定量重复性
| SMX179 | 高效液相色谱仪-二极管阵列检测器 | 张佩 | JJG705-2014液相色谱仪检定规程 | 基线噪声、基线漂移、最小检测浓度
57 | SMX180 | 电感耦合等离子体质谱 | 于璐璐 | JJF1159-2006四级杆电感耦合等离子体质谱仪校准规范 | 背景噪声、检出限、灵敏度、丰度灵敏度、双电荷产率、氧化物产率、质量稳定性、分辨率、冲洗时间、同位素丰度比值、短期稳定性、长期稳定性
58 | SMX188 | 高效液相色谱仪 | 朱琳歌 | JJG705-2014液相色谱仪检定规程 | 泵流量稳定性SR、整机：定性、定量重复性、基线噪声、基线漂移、最小检测浓度
59 | SMX193 | 口崩片崩解仪 | 张磊 | JJF1449-2014崩解时限测试仪校准规范 | 吊篮上下移动距离最大允许误差，吊篮往返频率最大允许误差，温度最大允许误差,定时器的计时相对误差，示值误差，重复性
60 | SMX194 | 数字化温湿度记录仪 | 赵晓波 | JJF(豫)154-2010数字温度计校准规范 | 示值误差 | -40℃-60℃每10℃一个点
61 | SMX195 | 数字化温湿度记录仪 | 赵晓波 | JJF(豫)154-2010数字温度计校准规范 | 示值误差 | -40℃-60℃每10℃一个点
62 | SMX196 | 数字化温湿度记录仪 | 赵晓波 | JJF(豫)154-2010数字温度计校准规范 | 示值误差 | -40℃-60℃每10℃一个点
63 | SMX199 | 数字式自动旋光仪 | 李秀梅 | JJG536-2015旋光仪及旋光糖量计检定规程 | 示值误差、重复性、稳定性、测试箱内温度、响应时间、低透过率示值误差和重复性
64 | SMX214 | CO2培养箱 | 呼赢洁 | JJF1101-2003环境试验设备温度、湿度校准规范 | 温度偏差、湿度偏差、温度均匀度、湿度均匀度、温度波动度、湿度波动度 | 36℃
65 | SMX215 | 液质联用仪 | 郭倩倩 | JJF1317-2011液相色谱-质谱联用仪校准规程 | 分辨力，信噪比，质量准确性，峰面积重复性，保留时间重复性
66 | SMX217 | 冰箱温度计 | 赵晓波 | JJF(豫)154-2010数字温度计校准规范 | 示值误差 | -40℃~60℃每10℃一个点
67 | SMX218 | 冰箱温度计 | 赵晓波 | JJF(豫)154-2010数字温度计校准规范 | 示值误差 | -40℃~60℃每10℃一个点
68 | SMX219 | 冰箱温度计 | 赵晓波 | JJF(豫)154-2010数字温度计校准规范 | 示值误差 | -40℃~60℃每10℃一个点
69 | SMX220 | 冰箱温度计 | 赵晓波 | JJF(豫)154-2010数字温度计校准规范 | 示值误差 | -40℃~60℃每10℃一个点
70 | SMX221 | 冰箱温度计 | 赵晓波 | JJF(豫)154-2010数字温度计校准规范 | 示值误差 | -40℃~60℃每10℃一个点
71 | SMX222 | 冰箱温度计 | 王伟朋 | JJF(豫)154-2010数字温度计校准规范 | 示值误差 | -40℃~60℃每10℃一个点
72 | SMX223 | 冰箱温度计 | 蔡旭升 | JJF(豫)154-2010数字温度计校准规范 | 示值误差 | -40℃~60℃每10℃一个点
73 | SMX224 | 冰箱温度计 | 张磊 | JJF(豫)154-2010数字温度计校准规范 | 示值误差 | -40℃~60℃每10℃一个点
74 | SMX225 | 冰箱温度计 | 荆辉 | JJF(豫)154-2010数字温度计校准规范 | 示值误差 | -40℃~60℃每10℃一个点
75 | SMX242 | 电子分析天平 | 郭倩倩 | JJG1036-2008电子天平检定规程 | 外观检查，偏载误差，重复性，示值误差
76 | SMX243 | 电子分析天平 | 龚琳琳 | JJG1036-2008电子天平检定规程 | 外观检查，偏载误差，重复性，示值误差
77 | SMX244 | 电子分析天平 | 王伟朋 | JJG1036-2008电子天平检定规程 | 外观检查，偏载误差，重复性，示值误差
78 | SMX246 | 陶瓷纤维高温炉 | 蔡旭升 | JJF1376-2012箱式电阻炉校准规范 | 外观检查、炉温均匀度、炉温稳定度、炉温偏差及炉内最大温差 | 500℃
79 | SMX247 | 陶瓷纤维高温炉 | 朱琳歌 | JJF1376-2012箱式电阻炉校准规范 | 外观检查、炉温均匀度、炉温稳定度、炉温偏差及炉内最大温差 | 600℃
80 | SMX253 | 智能恒温恒湿培养箱 | 呼赢洁 | JJF1101-2003环境试验设备温度、湿度校准规范 | 温度偏差、湿度偏差、温度均匀度、湿度均匀度、温度波动度、湿度波动度 | 28℃
81 | SMX255 | 医用冷藏冷冻箱 | 李静 | JJF1101-2003环境试验设备温度、湿度校准规范 | 温度偏差、温度均匀度、温度波动度 | 2-8℃
82 | SMX256 | 振荡培养箱 | 呼赢洁 | JJF1101-2003环境试验设备温度、湿度校准规范 | 温度偏差、湿度偏差、温度均匀度、湿度均匀度、温度波动度、湿度波动度 | 46℃
83 | SMX259 | 全自动凯氏定氮仪 | 蔡旭升 | JJG1321-2011元素分析仪校准规范 | 示值误差、测量重复性