## Sheet1
产品大类 | 技术参数 | 数量 | 单位
网络摄像机 | 高灵敏度传感器，F1.0超大光圈镜头，影像随场景自适应，夜视效果随时在线 最高分辨率可达2560 × 1440 @25 fps，在该分辨率下可输出实时图像内置麦克风&扬声器，喊话对讲全兼顾人/车目标分类，报警精准减打扰支持背光补偿，强光抑制，数字降噪，动态适应不同监控环境智能编码，省存储，画质稳支持柔光灯补光，照射距离最远可达30 m，符合IP67防尘防水设计，可靠性高。 | 新增10个，并网2个 | 台
录像机 | 可接驳符合ONVIF、RTSP、GB28181标准的网络摄像机支持接入H.265、Smart265、H.264、Smart264视频编码码流支持16路1080P解码，支持800万像素高清网络视频的预览、存储与回放支持HDMI与VGA同/异源输出，HDMI最大支持4K超高清显示输出，VGA支持1080P高清显示输出自带4个SATA接口，支持满配10T硬盘，支持IP设备集中管理，包括IP设备一键添加、参数配置、批量升级、导入/导出等最大支持16路本地同步回放针对人、车及事件类型，支持快速回放与智能检索功能，大幅提升录像回放，通过互联APP可实现手机远程预览/回放/配置支持ISUP以及GB28181协议，轻松实现平台接入 | 1 | 台
硬盘 | 至少8TB容量，3.5英寸，SATA3.0接口，5400RPM空气盘，CMR传统磁记录传输速率215MB/s，流畅存储视频有效防止丢帧高级格式（AF）512e扇区技术，保障硬盘扇区4K对齐满足数据严苛的7*24小时运行可靠性、安全性的需求支持3年有限质保服务。 | 满足30天回放查询 | 台
交换机 | 16个千兆PoE电口，1个千兆电口，1个千兆光口交换容量：56Gbps，包转发率：41.66Mpps符合IEEE802.3af/at供电标准，整机PoE功率230W支持PoE看门狗，故障终端自动重启支持APP与本地客户端管理，一个平台管理安防和网络APP支持快速打标签、PoE带机检测、网络拓扑、重启PoE、配置VLAN支持6kV防浪涌支持机架式安装 | 1 | 台
网线 | 支持千兆以太网信号传输无氧铜芯，直流电阻小，信号衰减小PVC阻燃护套，耐磨、抗拉强度高，安全有保障均匀双绞结构，产品性能稳定，有效降低干扰，确保信号传输质量符合RoHS 2.0 和Reach认证 | 实际使用量为准 | 箱
注：监控显示屏由采购方自备，安装辅材依实际使用量而定。
监控点位 | 摄像头数量 | 要求
4楼过道 | 1 | 依据现场条件，合理设置监控点位和镜头大小
4楼西楼梯 | 1
5楼过道 | 2
5楼西楼梯 | 1
6楼西楼梯 | 1
5楼东楼梯 | 1
6楼东楼梯 | 1
6楼过道 | 1
6楼实验室 | 1
4楼试剂库摄像头 | 1 | 原有摄像头并网迁入
5楼试剂库摄像头 | 1